## Preamp+Delay
Reference | Value | Footprint | Qty
C1,C5,C6,C12,C13,C29 | 100nF | Capacitor_SMD:C_0805_2012Metric | 6
C2,C10,C11,C16,C17 | 1uF | Capacitor_SMD:C_1206_3216Metric | 5
C3 | 5.1nF | Capacitor_SMD:C_0805_2012Metric | 1
C4,C7 | 2.2nF | Capacitor_SMD:C_0805_2012Metric | 2
C8 | 22nF | Capacitor_SMD:C_0805_2012Metric | 1
C9,C18 | 10nF | Capacitor_SMD:C_0805_2012Metric | 2
C14 | 47uF | Capacitor_THT:CP_Radial_D5.0mm_P2.50mm | 1
C15 | 3.3nF | Capacitor_SMD:C_0805_2012Metric | 1
C19,C20,C21 | 10uF | Capacitor_SMD:C_1206_3216Metric | 3
C22 | .047uF | Capacitor_SMD:C_0805_2012Metric | 1
C23,C35 | 100pF | Capacitor_SMD:C_0805_2012Metric | 2
C24,C25,C36 | .1uF | Capacitor_SMD:C_0805_2012Metric | 3
C27 | .0022uF | Capacitor_SMD:C_0805_2012Metric | 1
D1,D2 | 1N4148W | Diode_SMD:Nexperia_CFP3_SOD-123W | 2
D4,D5,D6 | SS12 | Diode_SMD:D_SOD-123 | 3
LEDR1,LEDR3 | 4.7k | Resistor_SMD:R_0805_2012Metric | 2
R1,R25,R27 | 1M | Resistor_SMD:R_0805_2012Metric | 3
R2,R3 | 470K | Resistor_SMD:R_0805_2012Metric | 2
R4,R5,R6,R7,R11 | 15k | Resistor_SMD:R_0805_2012Metric | 5
R8,R9,R13,R14,R33 | 10k | Resistor_SMD:R_0805_2012Metric | 5
R10 | 1K | Resistor_SMD:R_0805_2012Metric | 1
R12 | 1k | Resistor_SMD:R_0805_2012Metric | 1
R15 | 470 | Resistor_SMD:R_0805_2012Metric | 1
R16,R26,R31,R36 | 100k | Resistor_SMD:R_0805_2012Metric | 4
R17 | 120K | Resistor_SMD:R_0805_2012Metric | 1
R18,R19,R21 | 220K | Resistor_SMD:R_0805_2012Metric | 3
R20 | 2.2K | Resistor_SMD:R_0805_2012Metric | 1
R22 | 120k | Resistor_SMD:R_0805_2012Metric | 1
R23 | 100K | Resistor_SMD:R_0805_2012Metric | 1
R24 | 4.7K | Resistor_SMD:R_0805_2012Metric | 1
R28 | 3.3k | Resistor_SMD:R_0805_2012Metric | 1
R29 | 22k | Resistor_SMD:R_0805_2012Metric | 1
R32 | 240k | Resistor_SMD:R_0805_2012Metric | 1
R35,R43 | 47k | Resistor_SMD:R_0805_2012Metric | 2
R37,R38 | 0 | Resistor_SMD:R_0805_2012Metric | 2
R42 | 470k | Resistor_SMD:R_0805_2012Metric | 1
SATTONE1 | 500k | GuitarPedalParts:TaydaTrimmer | 1
SATURATION1,VOL1 | A500k | GuitarPedalParts:16mm Pot | 2